## Sheet1
Name | Designator | Footprint | Quantity
10uF | C1 | CAP-D10.0XF5.0 | 1
22pF | C2,C3 | CAP-D10.0XF5.0 | 2
6_PIN_SERIAL_TARGET | J1 | 1X06 | 1
LMB162A_PINOUT | J2 | 1X06 | 1
ENC28J60_PINOUT | J3 | 1X06 | 1
PIN13_LED | LED1 | LED3MM | 1
LED | LED2 | LED3MM | 1
50K | P1 | POTE SENCILLO | 1
330Ω | R1,R3 | RESISTOR | 2
10k | 2 | RESISTOR | 1
SPST Tactile Switch 4 pin | SW1 | SW-TH_4P-L6.0-W6.0-P4.50-LS6.5 | 1
ATMEGA328P-PU | U1 | DIP-28_L34.6-W7.3-P2.54-LS10.2-BL | 1
FEMALE MICRO USB | U2 | FEMALE MICRO USB | 1
Ethernet Female Port | U3 | ETHERNET-FEMALE | 1
MH-SENSOR_3 | U4 | HDR1X4 | 1
MH-SENSOR_2 | U5 | HDR1X4 | 1
MH-SENSOR_1 | U6 | HDR1X4 | 1
Jumper | U7 | PIN6 COPY | 1
16MHZ | X1 | OSC-49S-1 | 1